## 表紙
付属資料 7
BIM/CIM設計照査シート
仮設構造物編
令和２年３月
国土交通省
大臣官房技術調査課

## 照査シート(1)
BIM/CIM設計照査シート（仮設構造物編）
（1）従来の2次元図面で実施している内容をBIM/CIMモデルで設計照査する場合の照査項目一覧
照査項目 | No. | 照査内容 | 照査対象 の有無 | 照査結果 | 備考
全般 | 1 | 本体工との整合はとれているか。
| 2 | 隣接工区との取り合い及び施工法、工程関係を確認したか。
| 3 | 打合せ事項は反映されているか。
| 4 | 必要寸法、部材形状及び寸法等にもれはないか。
| 5 | 設計計算書の結果が正しく図面に反映されているか。 （特に応力計算、安定計算等の結果が適用範囲も含めて整合しているか。） ・本体工と土留壁の離隔 ・掘削深度（床付け位置等は、本体工計画と整合しているか） ・支保工配置計画（切梁、腹起こし、中間杭等 ・土留、中間杭の根入れ長（必要根入れの確認） ・かぶり ・壁厚 ・鉄筋（径、ピッチ、使用材料、ラップ位置、ラップ長、 主鉄筋の定着長、段落し位置、ガス圧接位置） ・鋼材規格、寸法 ・使用材料
| 6 | 本体工の鉄筋と仮設部材が干渉していないか。また、干渉する場合、対応方法が明示されているか。
| 7 | 部材長の決め方は適正か。（土留材 0.5ｍ単位で切り上げ等）
| 8 | モデルが明瞭に描かれているか。（構造物と寸法線の使いわけがなされているか。）
| 9 | 施工性に配慮した設計図となっているか。仮設構造物内への鉄筋等資材の搬入は可能か。また、本体工の施工順序を踏まえた支保工配置（切梁・腹起し）となっているか。
| 10 | 寸法・記号等の表示は適正か。
| 11 | 起点・終点は適正か。
| 12 | 施工方法、施工順序が妥当であるか。（工法比較時の金額は妥当か、工程及び施工方法は妥当か）
| 13 | 用地境界が確認でき、設計値と座標が一致しているか。
| 14 | 計画高水位が確認でき、設計値と一致しているか。
| 15 | 地下水位が確認でき、設計値と一致しているか。
| 16 | 推定岩盤線が確認でき、設計値と一致しているか。
| 17 | 柱状図が確認でき、設計値と一致しているか。
| 18 | 建築限界が確認でき、設計条件と一致しているか。
| 19 | 構造物モデルの形状寸法は設計値と一致しているか。
| 20 | 各構造物の天端高、根入れ長等が確認でき、設計値と一致してるか。
| 21 | 埋設物台帳や地質調査報告書を地形・地質モデルにリンクさせたか。
| 22 | 道路、鉄道、河川の交差条件、コントロールポイントをモデルに反映しているか。
※BIM/CIMモデルを作成していない項目については本チェックシートの適用対象外とする。詳細対象項目を抽出し詳細対象欄に〇印を記入し、照査結果を記載する。

## 照査シート(2)
BIM/CIM設計照査シート（仮設構造物編）
（2）BIM/CIMモデルが正しく作成されていることを確認する場合の照査項目一覧
照査項目 | No. | 照査内容 | 照査対象 の有無 | 照査結果 | 備考
全般 | 1 | 事前協議等で決定したモデル作成・活用目的を踏まえたモデルが作成できているか。
| 2 | 活用目的に必要な詳細度（CIM導入ガイドライン（案）を参照）で作成されているか。
| 3 | モデルの変更範囲や必要な部材や周辺構造に抜けがないか。
| 4 | ねじれや離れ等のモデルの不整合がないか。
| 5 | 付与した属性情報（CIM導入ガイドライン（案）を参照）の内容が正しいか確認したか。
| 6 | 属性情報のリンクが切れていないか確認したか。
| 7 | オブジェクトが重なっていないか。
| 8 | BIM/CIMモデルから切り出した3DA面図を変更していないか。
| 9 | 3DA面図を用いて赤黄チェックを行ったか。
| 10 | ソリッドがサーフェスに分解されていたり、面が閉じていなかったりしていないか。
| 11 | 施工上の配慮、申送り事項を注記情報として付与したか。
| 12 | 設計条件、地質条件はアノテーション（3次元モデル表記標準（案）を参照）として明記したか。
| 13 | アノテーションの配置、文字サイズ等は適切か。
| 14 | 使用材料はアノテーションとして明記されているか。
3次元モデル 表記標準 | 15 | 道路中心線や構造物中心線等の構造物基準線を表す補足幾何形状を追加したか。
| 16 | モデル管理情報は各構造物の3DAモデルに紐づけて作成したか。
| 17 | アノテーションの色は、画面及び形状モデルの色に対して類似する色となっていないか。
| 18 | アトリビュートは形状モデル又はアノテーションから照会することにより表示できるようになっているか。
| 19 | 3DA面位置図を作成したか。
| 20 | 3DA面図は保存ビューに対して正対しているか。
| 21 | 構成する部材それぞれが、明瞭に区別できるように画層を分けるなどして色分けを行ったか。
| 22 | 複数箇所が同一のアノテーションで表される場合、関連する一つの形状モデルもしくはアノテーションを選択した際に、関連する全ての形状モデル及びアノテーションはハイライトする機能を有しているか。
| 23 | 設計変更箇所は朱書きやハイライト等で明瞭に表示させたか。
| 24 | 平面図、標準横断図、横断図は3DA面図より作成したか。
| 25 | アノテーション平面は3DA面図の切り出し位置や投影面と一致しているか。
| 26 | 3DA面図は、3DA面図を選択もしくは表示された図面名を選択することにより表示できるようになっているか。
| 27 | 3次元投影図は形状モデル全体を俯瞰できるように鳥瞰ビューを設定したか。
| 28 | 3次元投影図上で、形状モデルの拡大／縮小・表示／非表示の切り替え、移動、回転ができるか。
| 29 | 3次元投影図のアノテーションとして、施工箇所、区間、起終点、測点番号、距離標、構造物の呼び名、延長、起終点の測点番号を作成、表示させたか。
※BIM/CIMモデルを作成していない項目については本チェックシートの適用対象外とする。詳細対象項目を抽出し詳細対象欄に〇印を記入し、照査結果を記載する。

## 照査シート(3)
BIM/CIM設計照査シート（仮設構造物編）
（3）電子成果品が正しく作成されていることを確認する場合の照査項目一覧
照査項目 | No. | 照査内容 | 照査対象 の有無 | 照査結果 | 備考
全般 | 1 | 「土木設計業務等の電子納品要領」及び「BIM/CIMモデル等電子納品要領（案）及び同解説」に基づいて適正に作成したか。
| 2 | 電子成果品のルートディレクトリの直下に「ICON」フォルダ、さらにその下に「CIM」フォルダを作成したか。
| 3 | 「CIM」フォルダの直下に、「DOCUMENT」「CIM_MODEL」「INTEGRATED_MODEL」「MODEL_IMAGE」フォルダを作成したか。（格納するファイルがない場合は作成する必要はない。）
| 4 | 「CIM_MODEL」フォルダの直下に、「ALIGNMENT_GEOMETRY」「STRUCTURAL_MODEL」「GEOLOGICAL」「LANDSCAPING」フォルダを作成したか。（格納するファイルがない場合は作成する必要はない。）
| 5 | 各フォルダ名は半角英数字で表記されているか。
| 6 | 格納するパスの長さ（フォルダ名＋ファイル名の長さ）は、255字以内か。
| 7 | 現時点でソフトウェア製品がIFCおよびLandXML1.2に準じた3次元設計データ交換標準（案）に対応しているモデルについては、オリジナルファイルと合わせて、同ファイル形式のモデルも格納したか。
| 8 | 詳細設計では必須とされる地形モデルを作成し、「SURFACE_MODEL」フォルダにLandXML1.2に準じた3次元設計データ交換標準（案）に則ったLandXMLファイル（ソフトウェアが対応している場合）及びオリジナルファイルを格納したか。
| 9 | 詳細設計では必須とされる構造物モデルを作成し、「STRUCTURAL_MODEL」フォルダにIFC2X3（ソフトウェアが対応している場合）及びオリジナルファイルを格納したか。
| 10 | 詳細設計では必須とされる統合モデルを作成し、「INTEGRATED_MODEL」フォルダにオリジナルファイルを格納したか。
| 11 | その他必要に応じてCIMモデルを作成し、それぞれ対応するフォルダにオリジナルファイルを格納したか。
| 12 | 「CIMモデル作成事前協議・引継書シート」に記載されているCIMモデルが全てフォルダに格納されていることを確認したか。
「DOCUMENT」 フォルダ | 13 | 「DOCUMENT」フォルダに「CIMモデル照査時チェックシート」をファイル名「CHECK.PDF」としてPDF形式で格納したか。
| 14 | 「CIMモデル照査時チェックシート」を確認した際に用いたチェック入りの設計図等を格納したか。（ファイル形式、命名規則は定めない。）
| 15 | 「DOCUMENT」フォルダに「CIMモデル作成 事前協議・引継書シート」をファイル名「PRICON.XXX」としてXLSもしくはXLSX形式で格納したか。（.XXXは拡張子）
| 16 | 「DOCUMENT」フォルダに「CIM実施計画書」をファイル名「CIMPLA00_mm.PDF」としてPDF形式で格納したか。（mmは01～99の連番のファイル番号）
| 17 | 「DOCUMENT」フォルダに「CIM実施（変更）計画書」をファイル名「CIMPLAnn_mm.PDF」としてPDF形式で格納したか。（nnは01～99の連番の変更回数、mmは01～99の連番のファイル番号）
| 18 | 「DOCUMENT」フォルダに「CIM実施報告書」をファイル名「CIMREP_mm.PDF」としてPDF形式で格納したか。（mmは01～99の連番のファイル番号）
「CIM_MODEL」 フォルダ | 19 | 格納するCIMモデルは、測地系を世界測地系（測地成果2011）、投影法を平面直角座標系、基準水準面をT.P.、使用する単位系をm（メートル）又はmm（ミリメートル）として作成したか。
| 20 | CIMモデルを「土工形状モデル及び線形モデル」「地形モデル」「構造物モデル」「地質・土質モデル」の4種類に大別し、それぞれ対応するフォルダに格納したか。
| 21 | 作成するモデルが4種類のフォルダの単位に振り分けられない場合、その旨を「CIMモデル作成 事前協議・引継書シート」に記載したか。
※BIM/CIMモデルを作成していない項目については本チェックシートの適用対象外とする。詳細対象項目を抽出し詳細対象欄に〇印を記入し、照査結果を記載する。